## arkusz1
PRZEDMIAR - roboty drogowe
"Utwardzenie nawierzchni drogi wraz z odwodnieniem ul. Lipowej w Święciechowie na dz. nr ew. 299 i 986 obr. Święciechowa"
| Pozycja | Podstawa wyceny | Wyszczególnienie elementów rozliczeniowych | Jednostka
Lp. | Specyfikacji |  |  | Nazwa | Ilość
Technicznej
1 | 2 | 3 | 4 | 5 | 6
| D.00.00.00 |  | WYMAGANIA OGÓLNE | * | *
1 | * |  | Projekt organizacji ruchu na czas budowy i zabezpieczenie robót | * | ryczałt
| D.01.00.00. |  | ROBOTY PRZYGOTOWAWCZE | * | *
2 | D.01.01.01. | KNR-2-01 0119-03 | Prace pomiarowe | km | 0.16
3 | D.00.00.00 |  | Dokumentacja powykonawcza wraz z inwentaryzacją geodezyjną | kpl. | 1
| D.01.02.04. |  | Rozbiórka elementów dróg i ulic wraz z wywozem gruzu na odległość 20 km na składowsiko Wykonawcy (Inwestor nie wskazuje miejsca składowiska)
4 |  | KNR 2-31 0813-03 | a) krawężników betonowych z ławą (z wywozem i utylizacją odpadów) | mb | 15
5 | D.05.03.11 | KNR AT-03 0102-03/04 | b) rozbiórka - chodnika z kostki bet./płyt bet. (z wywozem i utylizacją odpadów) | m2 | 16
| D.07.00.00. |  | ELEMENTY BRD | * | *
| D.07.02.01 | KNR 2-31 0702-02 KNR 2-31 0703-01 | Znaki pionowe
6 |  |  | montaż nowych znaków (słupek + tablica) | szt. | 6
| D.08.00.00. |  | ELEMENTY ULIC | * | *
| D.08.01.01 |  | Ustawienie elementów betonowych:
7 |  | KNR 2-31 0403-03 | - krawężnik 15x30 wyniesiony na 12 cm na podsypce cementowo-piaskowej i ławie betonowej z betonu C12/15 z oporem | mb | 136
8 |  | KNR 2-31 0403-03 | - krawężnik 15x30 wyniesiony na 1 cm na podsypce cementowo-piaskowej i ławie betonowej z betonu C12/15 z oporem | mb | 6
9 |  |  | - ściek z dwóch rzędów kostki betonowej na podsypce cementowo-piaskowej i ławie betonowej z betonu C12/15 | mb | 130.6
10 |  | KNR 2-31 0407-05 | - opornik 10x25 na podsypce cementowo-piaskowej i ławie betonowej z betonu C12/15 z oporem | mb | 74
| 05.00.00 |  | NOWE NAWIERZCHNIE | * | *
| D.02.00.00. |  | ROBOTY ZIEMNE | * | *
11 | D.02.01.01. | KNR 2-01 0206-03 0214-03 | Wykonanie wykopów w gruntach III - IV kat. - wg tabel robót ziemnych a) wykonanie wykopów z wywozem na składowisko Wykonawcy | m3 | 338.1
12 |  |  | Wykonanie zasypek piaskiem grubym 0,5-1mm | m3 | 16
| D.05.00.00. |  | NAWIERZCHNIE | * | *
13 | D.05.03.23a | KNR 0-11 0317-04+KNR 0-11 031708 | Warstwa ścieralna: betonowa kostka brukowa fazowana typu „Cegła” lub równoważne koloru szary, gr. 8 cm na podsypce cementowo-piaskowej | m2 | 578
14 | D.05.03.23a | KNR 0-11 0317-04+KNR 0-11 031708 | Warstwa ścieralna: betonowa kostka brukowa fazowana typu „Cegła” lub równoważne koloru czerwony, gr. 8 cm na podsypce cementowo-piaskowej | m2 | 80
15 | D.05.03.23a | KNR 0-11 0317-04+KNR 0-11 031708 | betonowa kostka brukowa fazowana typu „Cegła” lub równoważne koloru szarego, gr. 8 cm za krawężnikiem bezpośrednio na ławie betonowej | m2 | 15
16 | D.04.04.02 | KNR 2-31 0114-07 0114-08 | Wykonanie podbudowy zasadniczej z mieszanki niezwiązanej - kruszywem C90/3 o grubości 20 cm | m2 | 658
17 | D.04.06.01a | KNR 2-31 0109-03 0109-04 | Wykonanie dodatkowej warstwa wzmacniająca istn. podłoże gruntowe z mieszanki kruszywa związanego cementem klasy C3/4, gr. 15 cm | m2 | 735
| 010.00.00 |  | INNE ROBOTY | * | *
18 | D.10.00.01 | KNR 2-31 1406-03 | Regulacja pionowa studzienek KS | szt. | 5