## arkusz1
PRZEDMIAR ROBÓT - roboty drogowe
"Utwardzenie nawierzchni drogi wraz z odwodnieniem ul. Zielona w Święciechowie na dz. nr ew. 229, obr. Święciechowa"
| Pozycja | Podstawa wyceny | Wyszczególnienie elementów rozliczeniowych | Jednostka
Lp. | Specyfikacji |  |  | Nazwa | Ilość
Technicznej
1 | 2 | 3 | 4 | 5 | 6
| D.00.00.00 |  | WYMAGANIA OGÓLNE | * | *
1 | * |  | Projekt organizacji ruchu na czas budowy i zabezpieczenie robót | * | ryczałt
| D.01.00.00. |  | ROBOTY PRZYGOTOWAWCZE | * | *
2 | D.01.01.01. | KNR-2-01 0119-03 | Prace pomiarowe przy utwardzeniu nawierzchni drogi | km | 0.16
3 | D.00.00.00 |  | Dokumentacja powykonawcza wraz z inwentaryzacją geodezyjną | kpl. | 1
4 | D.01.02.01 | KNR 1 0102/05 KNR 1 0107-03 | Mechaniczne karczowanie krzewów i podszycia wraz z wywozem galęzi na składowisko Wykonawcy (w tym utylizacja odpadów) | szt. | 2
| D.07.00.00. |  | ELEMENTY BRD | * | *
| D.07.02.01 | KNR 2-31 0702-02 KNR 2-31 0703-01 | Znaki pionowe
5 |  |  | montaż nowych znaków | szt. | 2
6 | D.07.01.01 |  | Wykonanie oznakowania poziomego cienkowarstwowego na wyspie | m2 | 3
| D.08.00.00. |  | ELEMENTY ULIC | * | *
7 | D.08.01.01 |  | Ustawienie elementów betonowych na podsypce cementowo-piaskowej oraz ławie betonowej z betonu kl. C12/15:
7.1 |  |  | - opornik 10x25 | mb | 326
7.2 |  | KNR 2-31 0403-03 | - krawężnik 15x30 położony na płasko | mb | 4
7.3 |  |  | - ściek z dwóch rzędów kostki betonowej postarzana o naturalnym kształcie kwadratów i prostokątów koloru szarego | mb | 156
| 05.00.00 |  | NOWE NAWIERZCHNIE | * | *
| D.02.00.00. |  | ROBOTY ZIEMNE | * | *
8 | D.02.01.01. | KNR 2-01 0206-03 0214-03 | Wykonanie wykopów w gruntach III - IV kat. a) wykonanie wykopów z wywozem na składowisko Wykonawcy (w tym utylizacja odpadów) | m3 | 308.2
| D.05.00.00. |  | NAWIERZCHNIE - JEZDNIA | * | *
9 | D.05.03.23. | KNR 0-11 0317-04+KNR 0-11 031708 | Jezdnia pełna - warstwa ścieralna: betonowa kostka brukowa postarzana o naturalnym kształcie kwadratów i prostokątów koloru szarego, gr. 8 cm na podsypce cementowo-piaskowej gr. 3cm. | m2 | 377
10 | D.05.03.23. | KNR 0-11 0317-04+KNR 0-11 031708 | Jezdnia drenażowa - warstwa ścieralna: betonowa kostka brukowa postarzana o naturalnym kształcie kwadratów i prostokątów koloru szarego, gr. 8 cm na podsypce piaskowej gr. 3cm | m2 | 214
11 | D.05.03.23. | KNR 0-11 0317-04+KNR 0-11 031708 | Progi zwalniajace - warstwa ścieralna: betonowa kostka brukowa postarzana o naturalnym kształcie kwadratów i prostokątów koloru szarego, gr. 8 cm na podsypce cementowo-piaskowej gr. 3cm. | m2 | 8
12 | D.04.04.02 | KNR 2-31 0114-07 0114-08 | Wykonanie podbudowy zasadniczej z mieszanki niezwiązanej - kruszywem C90/3 o grubości 20 cm | m2 | 591
13 | D.04.04.02 | KNR 2-31 0114-07 0114-08 | Wykonanie podbudowy zasadniczej z mieszanki niezwiązanej - kruszywem C90/3 o grubości 20-27 cm (próg zwalniajacy) | m2 | 8
14 | D.04.06.01a | KNR 2-31 0109-03 0109-04 | Wykonanie dodatkowej warstwa wzmacniająca istn. podłoże gruntowe z mieszanki kruszywa związanego cementem klasy C3/4, gr. 15 cm | m2 | 670
| 010.00.00 |  | INNE ROBOTY | * | *
15 | D.10.00.01 | KNR 2-31 1406-04 | Regulacja pionowa studzienek wodociągowych | szt. | 5
16 | D.10.00.01 | KNR 2-31 1406-03 | Regulacja pionowa studzienek KS | szt. | 5